## DATOS
0 - IDENTIFICACIÓN DE LA OBRA
Proyecto | Centro de seccionamiento en espaldón de un terraplén
Ubicación | Calle Joaquín Rodrigo, 4, 39011 Santander, Cantabria
Técnico competente | Ingeniero Solitario ¦ Autoconsumo y Autarquía
1 - LEYENDA DE COLORES
Parámetros y datos introducidos por el técnico competente
Resultados de cálculo de aplicar fórmulas y criterios técnicos
Comprobación FAVORABLE de la solidez o resistencia estructural, diseño correcto
Comprobación DESFAVORABLE de la solidez o resistencia estructural, se debe ajustar el diseño
Dato forzado por el técnico competente para ajustar el diseño
Valores de referencia del sector, del mercado o de la normativa
No aplica en el caso objeto de estudio
2 - DIMENSIONADO DEL MURO DE CONTENCIÓN
Parámetro | Símbolo | Valor | Unidades | Observaciones, fórmulas y aclaraciones
Tipo de hormigón | [-] | HA-25 | [-] | Para desniveles (A) de hasta 3,50 [m] basta con el HA-25
Tipo de acero corrugado | [-] | B500SD | [-] | Se recomienda acero tipo B500SD
Configuración de la parrilla o mallazo | [-] | #20x20/Ø12 | [-] | Indica el diámetro (Ø) del corrugado en [mm] y las medidas de la cuadrícula (#) en [cm]
Cota del terreno contenido | A | 1.75 | [m] | Desnivel desde la parte superior del terreno hasta el suelo
Pendiente de terreno contenido | β | 5 | [º] | Varía de 0º a 45º como máximo según el emplazamiento
Grosor del firme sobre la puntera | F | 0.15 | [m] | Suele ser de 10 a 30 [cm] en función del tipo de pavimento
Altura estimada del muro de contención | ~ H | 2.15 | [m] | Altura estimada del muro, resultado de [(A + F) / 0.90]
Canto de la puntera/talón | B | 0.25 | [m] | Mínimo recomendado de 20 [cm], resultado de [0.10 × H]
Grosor del muro | G | 0.25 | [m]
Anchura de la puntera | P | 0.25 | [m]
Anchura del talón | T | 1.15 | [m] | Resultado de [0.50 × H]
Anchura total de la base | W | 1.65 | [m] | Resultado de [G + P + T]
Altura final del muro de contención | H | 2.15 | [m] | Altura final del muro, resultado de [A + F + B]
Altura máxima del terreno contenido | H' | 2.2506 | [m] | Altura máxima del terreno, resultado de [H + T × tg(β)]
NOTA: todas las dimensiones del muro (P, G, T, B) han sido redondeadas al múltiplo de 0.05 [m] inmediatamente superior.
3 - ESTIMACIÓN DE LA CANTIDAD DE MATERIAL Y DE LAS ACCIONES RESISTENTES DEL MURO
Parámetro | Símbolo | Valor | Unidades | Observaciones, fórmulas y aclaraciones
Longitud total del muro | L | 15 | [m] | Perímetro del muro de contención
Volumen de terreno excavado | VT | 26.6063 | [m³] | Se estima como resultado de [(W × H × L) / 2]
Volumen de hormigón HA-25 | VH | 13.3125 | [m³] | Resultado de [(W × B + (A + F) × G) × L]
Superficie a encofrar/entibar (Sustituible por bloques tipo H) | E | 57 | [m²] | Resultado de [2 × L × (A + F)], solo del muro (La base se hormigona contra el terreno)
Superficie del mallazo o parrilla | S | 114 | [m²] | Resultado de [2 × L × (H + W)]
Kilogramos de acero | K | 920.3773 | [kg] | Depende del diámetro, el tamaño de la retícula y la superficie (S)
Densidad del acero | ϒA | 7850 | [kg/m³] | Depende del tipo de acero empleado
Densidad del hormigón | ϒH | 2200 | [kg/m³] | Depende del tipo de hormigón empleado
Densidad del hormigón armado | ϒHA | 2269.1363 | [kg/m³] | Resultado de [ϒH + K / VH]
Peso lineal del muro | PM | 1077.8398 | [kg/m] | Resultado de [(A + F) × G × ϒHA]
Peso lineal de la base | PB | 936.0187 | [kg/m] | Resultado de [W × B × ϒHA]
Momento resistente del muro | MM | 404.1899 | [kg × m/m] | Resultado de [PM × (P + G/2)]
Momento resistente de la base | MB | 772.2155 | [kg × m/m] | Resultado de [PB × W/2]
Excentricidad límite de la base | EM | 0.275 | [m] | Resultado de [W / 6], valor a partir del cual se pueden producir tensiones inseguras en la base
4 - CARACTERÍSTICAS ESTRUCTURALES Y ACCIONES DEL TERRENO
Parámetro | Símbolo | Valor | Unidades | Observaciones, fórmulas y aclaraciones
Densidad del terreno | ϒT | 2000 | [kg/m³] | Densidad del terreno contenido
Capacidad portante del terreno | CP | 20000 | [kg/m²] | Depende de las características del terreno bajo la base
Ángulo de rozamiento interno del terreno | φ | 30 | [º] | Toma un valor habitualmente entre 30º y 45º
Peso del terreno sobre el talón | PT | 4485.7038 | [kg/m] | Resultado de [ϒT × T × (A + F + (H' - H)/2)]
Ángulo de fricción muro-terreno | δ | 20 | [º] | Se estima como 2/3 del parámetro φ
Coeficiente de empuje activo | KA | 0.33333 | [-] | Resultado de [(1 - sen(φ)) / (1 + sen(φ))], método de Rankine-Caquot
Coeficiente de empuje pasivo | KB | 3 | [-] | Resultado de [(1 + sen(φ)) / (1 - sen(φ))], método de Rankine-Caquot
Coeficiente de adhesión muro-terreno | KD | 25.227 | [kg/m²] | Depende del terreno, a falta de ensayos tomar 0.25 [kN/m²]
Coeficiente de rozamiento muro-terreno | KR | 0.36397 | [-] | Resultado de [tan(δ)]
Empuje activo del terreno | PA | 1688.4181 | [kg/m] | Resultado de [½ × ϒT × H'² × KA]
Empuje horizontal activo del terreno | PH | 1681.9931 | [kg/m] | Resultado de [PA × cos(β)]
Empuje horizontal pasivo del terreno | PP | 960 | [kg/m] | Resultado de [ϒT × (F + B)² × KB]
Empuje vertical activo del terreno | PV | 147.1553 | [kg/m] | Resultado de [PA × sen(β)]
Momento volcante generado por el terreno | MO | 1261.838 | [kg × m/m] | Resultado de [PH × H'/3]
Momento resistente generado por el terreno | MR | 5064.9378 | [kg × m/m] | Resultado de [PV × W + PT × (W - T/2)], es decir, [MV + MT]
Sumatorio de las fuerzas verticales al suelo | V | 6646.7176 | [kg/m] | Resultado de [PM + PB + PV + PT]
Fuerza generada contra el deslizamiento | FH | 3420.832 | [kg/m] | Resultado de [FR + PP], donde FR es igual a [V × KR + KD × W]
5 - COMPROBACIÓN DE LA SOLIDEZ ESTRUCTURAL
Parámetro | Símbolo | Valor | Unidades | Observaciones, fórmulas y aclaraciones
Factor de seguridad al volcamiento | FSV > 2.00 | 4.9462 | [-] | Resultado de [(MM + MB + MR) / MO)], debe ser mayor a 2.00 | CORRECTO
Factor de seguridad al deslizamiento | FSD > 1.50 | 2.0338 | [-] | Resultado de [FH / PH], debe ser mayor a 1.50 | CORRECTO
Factor de seguridad de la capacidad portante | FSP > 3.00 | 3.8917 | [-] | Resultado de [CP/QV], debe ser mayor a 3.00, donde el parámetro QV es igual a [V/W × (1 + (6 × ER) / W)] | CORRECTO
Excentricidad de las cargas | ER < EM | 0.075832 | [-] | Resultado de [W/2 - (MM + MB + MR - MO) / V], debe ser menor a EM | CORRECTO
6 - COMPROBACIÓN DE LA RESISTENCIA ESTRUCTURAL
Parámetro | Símbolo | Valor | Unidades | Observaciones, fórmulas y aclaraciones
Límite elástico del acero corrugado | LEA | 5096.84 | [kg/cm²] | Valor correspondiente al tipo de acero elegido
Límite de rotura del hormigón a compresión | LRHC | 254.842 | [kg/cm²] | Valor correspondiente al tipo de hormigón elegido
Límite de rotura del hormigón armado a tracción | LRHT | 48.5418 | [kg/cm²] | Se estima como [0.10 × LRHC + FO × LEA / G], donde el parámetro FO es el factor de ocupación de la parrilla
Límite de rotura del hormigón a cortante | LRHV | 84.9473 | [kg/cm²] | Se estima como un ⅓ de LRHC
Esfuerzo a compresión máximo | ECM | 12.5448 | [kg/cm²] | Resultado de [(PH × H'/3) × (G/2) / (G³/12) + PM/G], fórmula del esfuerzo de flexión ([M × y / I]) más el peso del propio muro
Esfuerzo a tracción máximo | ETM | 11.6825 | [kg/cm²] | Resultado de [(PH × H'/3) × (G/2) / (G³/12) - PM/G], fórmula del esfuerzo de flexión ([M × y / I]) más el peso del propio muro
Esfuerzo cortante máximo | EVM | 1.0092 | [kg/cm²] | Resultado de [1.50 × PH / G]
Factor de seguridad estructural a compresión | FSEC > 1.50 | 20.3146 | [-] | Resultado de [ECM/LRHC], debe ser mayor a 1.50 (Tabla 15.3 - EHE/08) | CORRECTO
Factor de seguridad estructural a tracción | FSET > 1.50 | 4.1551 | [-] | Resultado de [ETM/LRHT], debe ser mayor a 1.50 (Tabla 15.3 - EHE/08) | CORRECTO
Factor de seguridad estructural a cortante | FSEV > 1.50 | 84.1733 | [-] | Resultado de [EVM/LRHV], debe ser mayor a 1.50 (Tabla 15.3 - EHE/08) | CORRECTO
NOTA: la resistencia estructural se comprueba en la unión muro-base (sección ① - ②), que es donde se concentran los mayores esfuerzos.
7 - PRESUPUESTO DE EJECUCIÓN MATERIAL Y POR CONTRATA
Partida | Cantidad | Precio unitario | Subtotal | Observaciones, fórmulas y aclaraciones
Excavación del terreno | 26.6063 | 65 | 1729.4063 | Mediante maquinaria, cantidad en [m³]
Vertido y vibrado de hormigón | 13.3125 | 135 | 1797.1875 | Vertido desde hormigonera, cantidad en [m³]
Encofrado y entibado del muro (En su caso, superficie en bloques tipo H) | 57 | 45 | 2565 | Incluye sistema de fijación y pequeño material, cantidad en [m²]
Suministro y montaje de la parrilla/mallazo | 114 | 8.67 | 988.38 | Incluye los separadores y amarres, cantidad en [m²]
Coste material del muro (P.E.M) |  |  | 7079.9738 | Sumatorio de todas las partidas
Presupuesto total sin IVA (P.E.C) |  |  | 8425.1688 | Coste material más gastos generales del 13% y beneficio del 6%
Ingeniero Solitario (ADG) | Ingeniero Solitario (ADG)

## REFERENCIAS
Parámetros tipo hormigón
Tipo | Resistencia ([kg/cm²]) | Densidad ([kg/m³]) | Precio ([€/m³])
HA-25 | 254.842 | 2200 | 135
HA-25 | 254.842 | 2200 | 135
HA-30 | 305.8104 | 2300 | 140
HA-35 | 356.7788 | 2350 | 145
HA-40 | 407.7472 | 2400 | 150
Parámetros tipo de acero
Tipo | Densidad ([kg/m³]) | Resistencia ([kg/cm²])
B500SD | 7850 | 5096.84
B400SD | 7850 | 4077.472
B500SD | 7850 | 5096.84
Parámetros de los mallazos o parrillas
Configuración | Diámetro ([mm]) | Cuadrícula ([cm]) | Factor de ocupación | Peso ([kg/m²]) | Precio ([€/m²])
#20x20/Ø12 | 12 | 20 | 0.001131 | 8.0735 | 8.67
#15x15/Ø8 | 8 | 15 | 0.00067021 | 5.6091 | 5.4326
#20x20/Ø10 | 10 | 20 | 0.0007854 | 4.9598 | 6.071
#15x15/Ø10 | 10 | 15 | 0.0010472 | 7.4795 | 8.0947
#20x20/Ø12 | 12 | 20 | 0.001131 | 8.0735 | 8.67
#15x15/Ø12 | 12 | 15 | 0.001508 | 10.7652 | 11.5553